## 管网水
管网水数据一览表
序号 |  | GB5749-2022限值 | 1 | 2 | 3 | 4 | 5
采样地点 |  |  | 徐市卢记羊庄 | 琴南社区 | 沙家浜卫生院 | 平墅社区党群服务中心 | 辛庄鹅汤馆
采样日期 |  |  | 2026-08-11 | 2026-08-11 | 2026-08-11 | 2026-08-11 | 2026-08-11
浑浊度 | （NTU） | 1 | 0.12 | 0.4 | 0.12 | 0.13 | 0.11
色度 | （度） | 15 | <5 | <5 | <5 | <5 | <5
臭和味 | ／ | 无异臭、异味 | 0级 | 0级 | 0级 | 0级 | 0级
余氯 | （mg/L） | ≥0.05 | 0.31 | 0.23 | 0.51 | 0.11 | 0.13
菌落总数 | （cfu/mL） | 100 | 未检出 | 未检出 | 未检出 | 未检出 | 未检出
总大肠菌群 | （MPN/100ml） | 不应检出 | 未检出 | 未检出 | 未检出 | 未检出 | 未检出

## 出厂水
出厂水数据一览表
序号 |  | GB5749-2022限值 | 1 | 2 | 3
采样地点 |  |  | 二水厂出厂水 | 三水厂出厂水 | 滨江水厂出厂水
采样日期 |  |  | 2026-08-11 | 2026-08-11 | 2026-08-11
菌落总数 | CFU/ml | 100 | 未检出 | 未检出 | 未检出
总大肠菌群 | MPN/100ml | 不应检出 | 未检出 | 未检出 | 未检出
大肠埃希氏菌 | MPN/100ml | 不应检出 | 未检出 | 未检出 | 未检出
砷 | mg/L | 0.01 | 0.0009 | 0.0013 | 0.0014
镉 | mg/L | 0.005 | <0.0005 | <0.0005 | <0.0005
铬(六价) | mg/L | 0.05 | <0.004 | <0.004 | <0.004
铅 | mg/L | 0.01 | <0.0025 | <0.0025 | <0.0025
汞 | mg/L | 0.001 | 0.00008 | <0.00004 | 0.00010
氰化物 | mg/L | 0.05 | <0.002 | <0.002 | <0.002
氟化物 | mg/L | 1 | 0.46 | 0.35 | 0.47
硝酸盐(以N计) | mg/L | 10 | 0.148 | 1.50 | 1.49
三氯甲烷 | mg/L | 0.06 | 0.000928 | 0.001823 | 0.002902
一氯二溴甲烷 | mg/L | 0.1 | 0.003845 | 0.004592 | 0.005218
二氯一溴甲烷 | mg/L | 0.06 | 0.001833 | 0.003169 | 0.004383
三溴甲烷 | mg/L | 0.1 | 0.001450 | 0.001091 | 0.000987
三卤甲烷 | mg/L | 1 | 0.10 | 0.14 | 0.18
二氯乙酸 | mg/L | 0.05 | <0.0037 | <0.0037 | <0.0037
三氯乙酸 | mg/L | 0.1 | <0.0044 | <0.0044 | <0.0044
溴酸盐 | mg/L | 0.01 | <0.005 | <0.005 | <0.005
亚氯酸盐 | mg/L | 0.7 | <0.0024 | <0.0024 | <0.0024
氯酸盐 | mg/L | 0.7 | 0.092 | 0.198 | 0.131
色度 | 度 | 15 | <5 | <5 | <5
浑浊度 | NTU | 1 | 0.13 | 0.12 | 0.13
臭和味 | / | 无异臭、异味 | 0级 | 0级 | 0级
肉眼可见物 | / | 无 | 无 | 无 | 无
pH值 | / | 6.5～8.5 | 7.44 | 7.41 | 7.39
铝 | mg/L | 0.2 | 0.072 | 0.078 | 0.075
铁 | mg/L | 0.3 | <0.03 | <0.03 | <0.03
锰 | mg/L | 0.1 | <0.01 | <0.01 | <0.01
铜 | mg/L | 1 | <0.05 | <0.05 | <0.05
锌 | mg/L | 1 | <0.05 | <0.05 | <0.05
氯化物 | mg/L | 250 | 44.4 | 24.6 | 24.2
硫酸盐 | mg/L | 250 | 35.4 | 23.9 | 21.6
溶解性总固体 | mg/L | 1000 | 258 | 256 | 259
总硬度 | mg/L | 450 | 114 | 109 | 112
高锰酸盐指数 | mg/L | 3 | 0.93 | 0.89 | 0.89
氨(以N计) | mg/L | 0.5 | <0.02 | <0.02 | <0.02
总α放射性 | Bq/L | 0.5 | <0.02 | <0.02 | <0.02
总β放射性 | Bq/L | 1 | 0.12 | 0.14 | 0.16
游离氯 | mg/L | ≥0.3,≤2 | 0.76 | 0.68 | 0.85
总氯 | mg/L | ≥0.5,≤3 | 0.82 | 0.75 | 0.92
二氯甲烷 | mg/L | 0.02 | <0.00012 | <0.00012 | <0.00012
2,4,6-三氯酚 | mg/L | 0.2 | <0.0004 | <0.0004 | <0.0004